## Resumen
RESUMEN DE METRADOS - CIMENTACIÓN Y COLUMNAS
Vivienda unifamiliar 3 niveles - Chorrillos, Lima. Láminas E-01, E-02 (VE desde -1.50, mismo nivel que zapatas) y E-04. Precios unitarios en AMARILLO para llenar.
Ítem | Descripción | Und | Metrado | P.U. (S/) | Parcial (S/)
01 | MOVIMIENTO DE TIERRAS (OE.2.1)
01.01 | Excavación para zapatas | m³ | 74.856
01.02 | Excavación para vigas de cimentación | m³ | 14.2301
01.03 | Relleno compactado con material propio | m³ | 50.1269
01.04 | Eliminación de material excedente (esp. 25%) | m³ | 48.699
02 | OBRAS DE CONCRETO SIMPLE (OE.2.2)
02.01 | Solado C:H 1:12, e = 0.10 m | m² | 46.785
03 | OBRAS DE CONCRETO ARMADO (OE.2.3)
03.01 | ZAPATAS
03.01.01 | Concreto f'c = 210 kg/cm² en zapatas | m³ | 23.3925
03.01.02 | Encofrado y desencofrado de zapatas (si se encofra) | m² | 53.4
03.01.03 | Acero fy = 4200 kg/cm² en zapatas | kg | 822.8704
03.02 | VIGAS DE CIMENTACIÓN
03.02.01 | Concreto f'c = 210 kg/cm² en vigas de cimentación | m³ | 7.6624
03.02.02 | Encofrado y desencofrado de vigas de cimentación | m² | 51.957
03.02.03 | Acero fy = 4200 kg/cm² en vigas de cimentación | kg | 2097.2886
03.02.04 | Tecnopor e = 0.10 m bajo vigas de equilibrio | m² | 7.3575
03.03 | COLUMNAS
03.03.01 | Concreto f'c = 210 kg/cm² en columnas | m³ | 23.406
03.03.02 | Encofrado y desencofrado de columnas | m² | 210.97
03.03.03 | Acero fy = 4200 kg/cm² en columnas | kg | 6742.683
| COSTO DIRECTO (S/) |  |  |  | 0
RESUMEN DE CONCRETO f'c 210 (m³)
| Zapatas |  | 23.3925
| Vigas de cimentación |  | 7.6624
| Columnas (incluye tramo bajo NTN) |  | 23.406
| TOTAL CONCRETO |  | 54.4609
RESUMEN DE ACERO POR DIÁMETRO (kg)
| Elemento | Ø3/8" | Ø1/2" | Ø5/8" | Ø3/4" | TOTAL
| Zapatas | 0 | 0 | 822.8704 | 0 | 822.8704
| Vigas de cimentación | 468.6136 | 0 | 471.839 | 1156.836 | 2097.2886
| Columnas | 38.22 | 4164.9395 | 2224.3885 | 315.135 | 6742.683
| TOTAL | 506.8336 | 4164.9395 | 3519.0979 | 1471.971 | 9662.842
Notas:
• Vigas de cimentación con fondo a -1.50 (mismo nivel que zapatas); la parte embebida en la zapata se mide en la zapata.
• Excavación a dimensiones netas. Si las zanjas de vigas se abren más anchas para encofrar, aumentan excavación y relleno.
• Esponjamiento 25% supuesto; relleno hasta NTN ±0.00 (sin descontar falso piso).
• Encofrado de columnas sin plano de vigas aéreas: fuste hasta fondo de viga + caras exteriores de nudo.
• No incluye desperdicios. Revisar y firmar por el ingeniero responsable.

## Presupuesto
PRESUPUESTO - Cimentación y columnas (excavación con máquina, concreto con mixer)
Precios con IGV, Lima oct-2026, referenciales. Metrados reales de obra (zanjas al ancho del cucharón; zapatas vaciadas contra terreno).
Ítem | Descripción | Und | Metrado | P.U. (S/) | Parcial (S/) | Cómo se obtuvo el metrado
01 | MOVIMIENTO DE TIERRAS |  |  |  | 9615.7217
01.01 | Movilización y desmovilización de retroexcavadora | glb | 1 | 600 | 600 | Global
01.02 | Excavación con retroexcavadora (zapatas y zanjas de vigas) | m³ | 104.2995 | 18.4309 | 1922.3302 | Zapatas neto + zanjas al ancho del cucharón (0.60)
01.03 | Relleno compactado con material propio | m³ | 65.3403 | 71.4474 | 4668.3916 | Relleno neto + sobreexcavación de zanjas
01.04 | Eliminación de material excedente (volquete 15 m³) | viaje | 4 | 606.25 | 2425 | Material suelto ÷ 15 m³
02 | CONCRETO SIMPLE |  |  |  | 1494.0235
02.01 | Solado C:H 1:12, e = 0.10 m | m² | 46.785 | 31.9338 | 1494.0235 | Área de zapatas
03 | CONCRETO ARMADO - CIMENTACIÓN |  |  |  | 34205.2249
03.01 | Concreto premezclado f'c 210 en zapatas + vigas de cimentación | m³ | 31.055 | 479.1949 | 14881.3722 | Un vaciado monolítico
03.02 | Encofrado y desencofrado de vigas de cimentación | m² | 51.957 | 43.5257 | 2261.4631 | Zapatas sin encofrado (contra terreno)
03.03 | Acero fy 4200 en zapatas y vigas de cimentación | kg | 2920.159 | 5.7564 | 16809.7125
03.04 | Tecnopor e = 0.10 m bajo vigas de equilibrio | m² | 7.3575 | 34.3428 | 252.6772
04 | CONCRETO ARMADO - COLUMNAS |  |  |  | 66736.168
04.01 | Concreto premezclado f'c 210 en columnas | m³ | 23.406 | 609.5249 | 14266.5408 | 3 vaciados (piso 1 con tramo bajo NTN, piso 2, piso 3)
04.02 | Encofrado y desencofrado de columnas | m² | 210.97 | 51.0141 | 10762.447
04.03 | Acero fy 4200 en columnas | kg | 6742.683 | 6.1855 | 41707.1802
| COSTO DIRECTO |  |  |  | 112051.1381
| Gastos generales |  |  | 0% | 0
| Utilidad |  |  | 0% | 0
| COSTO TOTAL (IGV incluido en insumos) |  |  |  | 112051.1381
INDICADORES
| Costo total ÷ m³ de concreto (indicador global) |  |  |  | 2057.4584 | S/ por m³
| Concreto premezclado a pedir (con desperdicio) |  |  |  | 56.0948 | m³
| Viajes de mixer de 8 m³ (aprox.) |  |  |  | 8 | viajes
| Horas de retroexcavadora (excavación + carguío) |  |  |  | 11.1916 | h
| Acero total a comprar (con desperdicio) |  |  |  | 10145.9841 | kg
Notas:
• Precios referenciales de mercado (Lima, oct-2026) con IGV. Reemplazar en la hoja Insumos por cotizaciones reales; todo se recalcula.
• Concreto: el rango publicado en Lima va de S/ 260 a S/ 415/m³ según planta y zona; se usó S/ 380. Bomba S/ 40/m³ con mínimo 20 m³ por vaciado.
• Zapatas vaciadas contra terreno (sin encofrado). Zanjas de VE/VC excavadas con cucharón de 0.60 m y encofradas.
• No incluye: calzaduras, agua/luz de obra, ensayos de probetas, supervisión, vigas aéreas ni losas.
• Columnas en 3 vaciados independientes: si se vacían junto con cada techo, la bomba se comparte y el costo baja.

## Parametros
PARÁMETROS GENERALES
Celdas en AZUL = datos de entrada editables. Todo el libro se recalcula a partir de estas celdas y de las tablas de cada hoja.
Parámetro | Valor | Und | Fuente / nota
Peso acero Ø3/8" | 0.56 | kg/m | Peso nominal ASTM A615
Peso acero Ø1/2" | 0.994 | kg/m | Peso nominal ASTM A615
Peso acero Ø5/8" | 1.552 | kg/m | Peso nominal ASTM A615
Peso acero Ø3/4" | 2.235 | kg/m | Peso nominal ASTM A615
Esponjamiento para eliminación | 0.25 |  | Supuesto (suelo gravoso/arenoso). Ajustar con EMS
Nivel fondo de zapata (Df) | -1.5 | m | E-01, nota 3
Altura de zapata | 0.5 | m | E-01, cuadro de zapatas
Espesor de solado C:H 1:12 | 0.1 | m | E-01, nota 2
Espesor de tecnopor bajo VE | 0.1 | m | E-01 nota 7 / E-02 nota 2
Profundidad excavación zapatas | 1.6 | m | Df + solado
Profundidad excavación VE | 1.6 | m | Fondo VE = fondo zapata (decisión de obra) + tecnopor
Profundidad excavación VC | 1.5 | m | Fondo VC -1.50 sobre terreno compactado
Cara superior de zapata | -1 | m | E-01 / E-04
Nivel techo 1 | 2.8 | m | E-04 elevación
Nivel techo 2 | 5.6 | m | E-04 elevación
Nivel azotea | 8.4 | m | E-04 elevación
Peralte de vigas aéreas en columnas | 0.5 | m | E-04: fondo de viga 0.50 bajo cada techo
Recubrimiento columna al estribo | 0.04 | m | E-04 nota 2
Gancho 135° estribo Ø1/2" (c/u) | 0.1 | m | 6db ≥ 7.5 cm + doblez. Supuesto
Gancho estribo montaje Ø3/8" (c/u) | 0.075 | m | Supuesto
Nivel inferior barra de columna | -1.39 | m | E-04: Ldc disponible 0.39 bajo cara de zapata
Nivel superior barra de columna | 8.35 | m | Azotea - 0.05. Supuesto
Gancho 90° barras columna (pata) | 0.2 | m | E-04 notas 9 y 10
Empalme 1 Ø5/8" (piso 1) | 0.95 | m | E-04 nota 8
Empalme 2 Ø3/4" con Ø5/8" (piso 3) | 1.1 | m | E-04 nota 8
Estribos en Lo por extremo (1@.05 + 8@.075) | 9 | und | E-04
Longitud Lo cubierta | 0.65 | m | 0.05 + 8×0.075
Espaciamiento en Lo, nudo y empalmes | 0.075 | m | E-04
Espaciamiento resto | 0.09 | m | E-04

## Zapatas
ZAPATAS - Concreto, solado, encofrado, acero y excavación
Fuente: lámina E-01. B = dimensión en X, L = dimensión en Y. Acero: parrilla Ø5/8" @0.20 a.s. (barras incluyen ganchos 0.20).
Tipo | Columnas | Cant. | B (m) | L (m) | h (m) | Área c/u (m²) | Concreto c/u (m³) | CONCRETO (m³) | SOLADO (m²) | Encofrado c/u (m²) | ENCOFRADO (m²) | N° barras X | Long. X (m) | N° barras Y | Long. Y (m) | Acero c/u (kg) | ACERO Ø5/8" (kg) | EXCAVACIÓN (m³)
Z-1 | B2 | 1 | 2.2 | 2.2 | 0.5 | 4.84 | 2.42 | 2.42 | 4.84 | 4.4 | 4.4 | 11 | 2.45 | 11 | 2.45 | 83.6528 | 83.6528 | 7.744
Z-2 | B3, B4 | 2 | 1.95 | 1.95 | 0.5 | 3.8025 | 1.9013 | 3.8025 | 7.605 | 3.9 | 7.8 | 10 | 2.2 | 10 | 2.2 | 68.288 | 136.576 | 12.168
Z-3 | A2, C2 | 2 | 1.4 | 2.2 | 0.5 | 3.08 | 1.54 | 3.08 | 6.16 | 3.6 | 7.2 | 11 | 1.65 | 7 | 2.45 | 54.7856 | 109.5712 | 9.856
Z-4 | A3, A4, C3, C4, B1*, B5* | 6 | 1.4 | 2.1 | 0.5 | 2.94 | 1.47 | 8.82 | 17.64 | 3.5 | 21 | 10 | 1.65 | 7 | 2.35 | 51.1384 | 306.8304 | 28.224
Z-5 | A1, A5, C1, C5 | 4 | 1.55 | 1.7 | 0.5 | 2.635 | 1.3175 | 5.27 | 10.54 | 3.25 | 13 | 8 | 1.8 | 8 | 1.95 | 46.56 | 186.24 | 16.864
TOTAL |  | 15 | [5 empty] | 23.3925 | 46.785 |  | 53.4 | [5 empty] | 822.8704 | 74.856
* En B1 y B5 la Z-4 va girada 90° (2.10 en X, 1.40 en Y); el volumen no cambia.
Encofrado = perímetro × h. Si la zapata se vacía contra el terreno (excavación al ras), esta partida no se ejecuta.
Excavación = área × profundidad (fondo de zapata + solado), desde NTN ±0.00.

## Vigas_Cimentacion
VIGAS DE CIMENTACIÓN - Concreto, encofrado, tecnopor, acero y excavación
Fuente: E-02 (luces libres, acero, estribos) y E-01 (distancia libre entre zapatas). Fondo de viga al mismo nivel que la zapata (-1.50).
Viga | Tipo | Ubicación | b (m) | h (m) | L libre entre columnas (m) | L entre zapatas (m) | L sobre zapatas (m) | h sobre zapata (m) | CONCRETO (m³) | ENCOFRADO (m²) | TECNOPOR (m²) | Prof. excav. (m) | EXCAVACIÓN (m³) | L barra (m) | N° Ø3/4" | N° Ø5/8" | N° estribos | L estribo Ø3/8" (m) | Ø3/4" (kg) | Ø5/8" (kg) | Ø3/8" (kg) | ACERO TOTAL (kg)
VE-1a | VE-1 | Eje 2: A2-B2 | 0.3 | 0.7 | 3.55 | 1.64 | 1.91 | 0.2 | 0.459 | 3.06 | 0.492 | 1.6 | 0.7872 | 5.05 | 8 | 2 | 24 | 1.93 | 90.294 | 15.6752 | 25.9392 | 131.9084
VE-1b | VE-1 | Eje 2: B2-C2 | 0.3 | 0.7 | 3.15 | 1.26 | 1.89 | 0.2 | 0.378 | 2.52 | 0.378 | 1.6 | 0.6048 | 4.65 | 8 | 2 | 22 | 1.93 | 83.142 | 14.4336 | 23.7776 | 121.3532
VE-1c | VE-1 | Eje B: B1-B2 | 0.3 | 0.7 | 4.28 | 2.25 | 2.03 | 0.2 | 0.5943 | 3.962 | 0.675 | 1.6 | 1.08 | 5.78 | 8 | 2 | 29 | 1.93 | 103.3464 | 17.9411 | 31.3432 | 152.6307
VE-1d | VE-1 | Eje B: B4-B5 | 0.3 | 0.7 | 3.41 | 1.515 | 1.895 | 0.2 | 0.43185 | 2.879 | 0.4545 | 1.6 | 0.7272 | 4.91 | 8 | 2 | 24 | 1.93 | 87.7908 | 15.2406 | 25.9392 | 128.9706
VE-2a | VE-2 | Eje 1: A1-B1 | 0.3 | 0.7 | 3.55 | 1.54 | 2.01 | 0.2 | 0.444 | 2.96 | 0.462 | 1.6 | 0.7392 | 5.05 | 6 | 2 | 24 | 1.93 | 67.7205 | 15.6752 | 25.9392 | 109.3349
VE-2b | VE-2 | Eje 1: B1-C1 | 0.3 | 0.7 | 3.15 | 1.15 | 2 | 0.2 | 0.3615 | 2.41 | 0.345 | 1.6 | 0.552 | 4.65 | 6 | 2 | 22 | 1.93 | 62.3565 | 14.4336 | 23.7776 | 100.5677
VE-2c | VE-2 | Eje 3: A3-B3 | 0.3 | 0.7 | 3.55 | 1.765 | 1.785 | 0.2 | 0.47775 | 3.185 | 0.5295 | 1.6 | 0.8472 | 5.05 | 6 | 2 | 24 | 1.93 | 67.7205 | 15.6752 | 25.9392 | 109.3349
VE-2d | VE-2 | Eje 3: B3-C3 | 0.3 | 0.7 | 3.15 | 1.385 | 1.765 | 0.2 | 0.39675 | 2.645 | 0.4155 | 1.6 | 0.6648 | 4.65 | 6 | 2 | 22 | 1.93 | 62.3565 | 14.4336 | 23.7776 | 100.5677
VE-2e | VE-2 | Eje 4: A4-B4 | 0.3 | 0.7 | 3.55 | 1.765 | 1.785 | 0.2 | 0.47775 | 3.185 | 0.5295 | 1.6 | 0.8472 | 5.05 | 6 | 2 | 24 | 1.93 | 67.7205 | 15.6752 | 25.9392 | 109.3349
VE-2f | VE-2 | Eje 4: B4-C4 | 0.3 | 0.7 | 3.15 | 1.385 | 1.765 | 0.2 | 0.39675 | 2.645 | 0.4155 | 1.6 | 0.6648 | 4.65 | 6 | 2 | 22 | 1.93 | 62.3565 | 14.4336 | 23.7776 | 100.5677
VE-2g | VE-2 | Eje 5: A5-B5 | 0.3 | 0.7 | 3.55 | 1.54 | 2.01 | 0.2 | 0.444 | 2.96 | 0.462 | 1.6 | 0.7392 | 5.05 | 6 | 2 | 24 | 1.93 | 67.7205 | 15.6752 | 25.9392 | 109.3349
VE-2h | VE-2 | Eje 5: B5-C5 | 0.3 | 0.7 | 3.15 | 1.15 | 2 | 0.2 | 0.3615 | 2.41 | 0.345 | 1.6 | 0.552 | 4.65 | 6 | 2 | 22 | 1.93 | 62.3565 | 14.4336 | 23.7776 | 100.5677
VE-2i | VE-2 | Eje A: A1-A2 | 0.3 | 0.7 | 4 | 1.95 | 2.05 | 0.2 | 0.5325 | 3.55 | 0.585 | 1.6 | 0.936 | 5.5 | 6 | 2 | 27 | 1.93 | 73.755 | 17.072 | 29.1816 | 120.0086
VE-2j | VE-2 | Eje A: A4-A5 | 0.3 | 0.7 | 3.14 | 1.14 | 2 | 0.2 | 0.3594 | 2.396 | 0.342 | 1.6 | 0.5472 | 4.64 | 6 | 2 | 22 | 1.93 | 62.2224 | 14.4026 | 23.7776 | 100.4026
VE-2k | VE-2 | Eje C: C1-C2 | 0.3 | 0.7 | 4 | 1.95 | 2.05 | 0.2 | 0.5325 | 3.55 | 0.585 | 1.6 | 0.936 | 5.5 | 6 | 2 | 27 | 1.93 | 73.755 | 17.072 | 29.1816 | 120.0086
VE-2l | VE-2 | Eje C: C4-C5 | 0.3 | 0.7 | 3.14 | 1.14 | 2 | 0.2 | 0.3594 | 2.396 | 0.342 | 1.6 | 0.5472 | 4.64 | 6 | 2 | 22 | 1.93 | 62.2224 | 14.4026 | 23.7776 | 100.4026
VCa | VC | Eje A: A2-A3 | 0.25 | 0.4 | 2.68 | 1.03 | 1.65 | 0 | 0.103 | 0.824 | 0 | 1.5 | 0.38625 | 3.98 | 0 | 6 | 14 | 1.18 | 0 | 37.0618 | 9.2512 | 46.313
VCb | VC | Eje A: A3-A4 | 0.25 | 0.4 | 2.68 | 1.08 | 1.6 | 0 | 0.108 | 0.864 | 0 | 1.5 | 0.405 | 3.98 | 0 | 6 | 14 | 1.18 | 0 | 37.0618 | 9.2512 | 46.313
VCc | VC | Eje C: C2-C3 | 0.25 | 0.4 | 2.68 | 1.03 | 1.65 | 0 | 0.103 | 0.824 | 0 | 1.5 | 0.38625 | 3.98 | 0 | 6 | 14 | 1.18 | 0 | 37.0618 | 9.2512 | 46.313
VCd | VC | Eje C: C3-C4 | 0.25 | 0.4 | 2.68 | 1.08 | 1.6 | 0 | 0.108 | 0.864 | 0 | 1.5 | 0.405 | 3.98 | 0 | 6 | 14 | 1.18 | 0 | 37.0618 | 9.2512 | 46.313
VCe | VC | Eje B: B2-B3 | 0.25 | 0.4 | 2.83 | 1.105 | 1.725 | 0 | 0.1105 | 0.884 | 0 | 1.5 | 0.41437 | 4.13 | 0 | 6 | 15 | 1.18 | 0 | 38.4586 | 9.912 | 48.3706
VCf | VC | Eje B: B3-B4 | 0.25 | 0.4 | 2.83 | 1.23 | 1.6 | 0 | 0.123 | 0.984 | 0 | 1.5 | 0.46125 | 4.13 | 0 | 6 | 15 | 1.18 | 0 | 38.4586 | 9.912 | 48.3706
Subtotal | VE-1 | 4 und |  |  | 14.39 | 6.665 | 7.725 |  | 1.8632 | 12.421 | 1.9995 |  | 3.1992 | [5 empty] | 364.5732 | 63.2906 | 106.9992 | 534.863
Subtotal | VE-2 | 12 und |  |  | 41.08 | 17.86 | 23.22 |  | 5.1438 | 34.292 | 5.358 |  | 8.5728 | [5 empty] | 792.2628 | 183.3843 | 304.7856 | 1280.4327
Subtotal | VC | 6 und |  |  | 16.38 | 6.555 | 9.825 |  | 0.6555 | 5.244 | 0 |  | 2.4581 | [5 empty] | 0 | 225.1642 | 56.8288 | 281.993
TOTAL |  |  |  |  | 71.85 | 31.08 | 40.77 |  | 7.6624 | 51.957 | 7.3575 |  | 14.2301 | [5 empty] | 1156.836 | 471.839 | 468.6136 | 2097.2886
L entre zapatas: distancia libre entre caras de zapata (cotas de E-01, verificada con E-04).
L sobre zapatas = L libre entre columnas - L entre zapatas. Sobre la zapata solo se mide la parte de viga que sobresale de su cara superior (-1.00): h - 0.50.
Concreto = b×h×L entre zapatas + b×(h sobre zapata)×L sobre zapatas (el volumen embebido ya está en la zapata, Norma de Metrados).
Encofrado = 2 caras laterales. Si la zanja se excava al ancho de la viga y se vacía contra terreno, no se ejecuta.
Acero según E-02: VE-1 4Ø3/4"+1Ø5/8" sup. e inf.; VE-2 3Ø3/4"+1Ø5/8" sup. e inf.; VC 3Ø5/8" sup. e inf. L barra y N° estribos del Cuadro de Vigas.

## Columnas
COLUMNAS - Concreto, encofrado y acero (desde cara superior de zapata hasta azotea)
Fuente: E-04. Sección b (X) × h (Y). Concreto: altura entre cara superior de zapata/techo y cara superior del techo siguiente (incluye nudos).
Tipo | Ubicación | Cant. | b X (m) | h Y (m) | Área (m²) | Perímetro (m)
C-1 | A1, A5, C1, C5 | 4 | 0.3 | 0.5 | 0.15 | 1.6
C-2 | A2, A3, A4, C2, C3, C4 | 6 | 0.3 | 0.5 | 0.15 | 1.6
C-3 | B1, B5 | 2 | 0.6 | 0.3 | 0.18 | 1.8
C-4 | B2, B3, B4 | 3 | 0.6 | 0.35 | 0.21 | 1.9
1. CONCRETO f'c 210 (m³)
Tipo | Cant. | h bajo NTN (m) | h piso 1 (m) | h piso 2 (m) | h piso 3 (m) | Vol. bajo NTN | Vol. piso 1 | Vol. piso 2 | Vol. piso 3 | CONCRETO TOTAL (m³)
C-1 | 4 | 1 | 2.8 | 2.8 | 2.8 | 0.6 | 1.68 | 1.68 | 1.68 | 5.64
C-2 | 6 | 1 | 2.8 | 2.8 | 2.8 | 0.9 | 2.52 | 2.52 | 2.52 | 8.46
C-3 | 2 | 1 | 2.8 | 2.8 | 2.8 | 0.36 | 1.008 | 1.008 | 1.008 | 3.384
C-4 | 3 | 1 | 2.8 | 2.8 | 2.8 | 0.63 | 1.764 | 1.764 | 1.764 | 5.922
TOTAL | [5 empty] | 2.49 | 6.972 | 6.972 | 6.972 | 23.406
2. ENCOFRADO Y DESENCOFRADO (m²)
Tipo | Cant. | ln bajo NTN (m) | ln piso 1 sobre NTN (m) | ln piso 2 (m) | ln piso 3 (m) | Encof. fustes (m²) | Caras ext. en nudo (m) | N° nudos | Encof. nudos (m²) | ENCOFRADO TOTAL (m²)
C-1 | 4 | 1 | 2.3 | 2.3 | 2.3 | 50.56 | 0.8 | 3 | 4.8 | 55.36
C-2 | 6 | 1 | 2.3 | 2.3 | 2.3 | 75.84 | 0.5 | 3 | 4.5 | 80.34
C-3 | 2 | 1 | 2.3 | 2.3 | 2.3 | 28.44 | 0.6 | 3 | 1.8 | 30.24
C-4 | 3 | 1 | 2.3 | 2.3 | 2.3 | 45.03 | 0 | 3 | 0 | 45.03
TOTAL | [5 empty] | 199.87 |  |  | 11.1 | 210.97
Fuste: perímetro × altura libre hasta fondo de viga (ln piso 1 = 3.30 desde -1.00; pisos 2 y 3 = 2.30). Nudos: solo caras exteriores sin viga que llegue (lindero / frente) × peralte 0.50.
Caras ext.: C-1 esquina 0.50+0.30; C-2 lindero 0.50; C-3 frente 0.60; C-4 interior 0. Supuesto: vigas aéreas en todos los ejes (plano de vigas aéreas no proporcionado).
3. ACERO LONGITUDINAL (kg)
Tipo | Cant. | N° Ø5/8" continuas | L Ø5/8" continua (m) | N° Ø5/8" hasta empalme 2 | L Ø5/8" a empalme 2 (m) | N° Ø3/4" piso 3 | L Ø3/4" (m) | Ø5/8" por col. (kg) | Ø3/4" por col. (kg) | Ø5/8" TOTAL (kg) | Ø3/4" TOTAL (kg)
C-1 | 4 | 8 | 11.09 | 0 | 9.84 | 0 | 2.35 | 137.6934 | 0 | 550.7738 | 0
C-2 | 6 | 2 | 11.09 | 6 | 9.84 | 6 | 2.35 | 126.0534 | 31.5135 | 756.3206 | 189.081
C-3 | 2 | 10 | 11.09 | 0 | 9.84 | 0 | 2.35 | 172.1168 | 0 | 344.2336 | 0
C-4 | 3 | 4 | 11.09 | 8 | 9.84 | 8 | 2.35 | 191.0202 | 42.018 | 573.0605 | 126.054
TOTAL | [9 empty] | 2224.3885 | 315.135
Barras desde -1.39 (gancho 0.20 sobre parrilla) hasta +8.35 (gancho 0.20). Empalme 1 Ø5/8" L=0.95 en piso 1. C-2/C-4: cambio a Ø3/4" en piso 3 con empalme 2 L=1.10 al centro de ln piso 3.
4. ESTRIBOS Ø1/2" Y MONTAJE Ø3/8" (kg)
Tipo | Cant. | N° piso 1 | N° piso 2 | N° piso 3 | N° nudos | N° total por col. | L estribo ext. (m) | L pieza interior (m) | Ø1/2" por col. (kg) | Ø1/2" TOTAL (kg) | L montaje Ø3/8" (m) | Ø3/8" TOTAL (kg) (3 und/col)
C-1 | 4 | 43 | 30 | 30 | 21 | 124 | 1.48 | 0.42 | 234.1864 | 936.7456 | 1.43 | 9.6096
C-2 | 6 | 43 | 30 | 32 | 21 | 126 | 1.48 | 0.42 | 237.9636 | 1427.7816 | 1.43 | 14.4144
C-3 | 2 | 43 | 30 | 30 | 21 | 124 | 1.68 | 0.99 | 329.0935 | 658.187 | 1.63 | 5.4768
C-4 | 3 | 43 | 30 | 32 | 21 | 126 | 1.78 | 1.26 | 380.7418 | 1142.2253 | 1.73 | 8.7192
TOTAL | [9 empty] | 4164.9395 |  | 38.22
Cada ln: 1@0.05 + 8@0.075 en cada extremo, resto @0.09; empalmes y nudos @0.075 (E-04). Piso 3 de C-2/C-4: el empalme 2 (1.10) ocupa toda la zona central → @0.075.
Pieza interior: C-1/C-2 gancho suplementario a lo largo del lado de 0.30; C-3 estribo interior ≈0.175×0.22; C-4 estribo interior ≈0.26×0.27 (medidos del dibujo de secciones E-04).
RESUMEN ACERO COLUMNAS
Ø3/8" (kg) | 38.22
Ø1/2" (kg) | 4164.9395
Ø5/8" (kg) | 2224.3885
Ø3/4" (kg) | 315.135
TOTAL (kg) | 6742.683

## Mov_Tierras
MOVIMIENTO DE TIERRAS - Excavación, relleno y eliminación
Excavación medida a dimensiones netas de los elementos (Norma de Metrados). Relleno hasta NTN ±0.00.
Concepto | m³ | Referencia
Excavación zapatas | 74.856 | Zapatas: área × (Df + solado)
Excavación vigas de equilibrio VE | 11.772 | b × (1.50 + tecnopor) × L entre zapatas
Excavación vigas de conexión VC | 2.4581 | b × 1.50 × L entre zapatas
EXCAVACIÓN TOTAL | 89.0861
(-) Solado | -4.6785 | Área × 0.10
(-) Concreto zapatas | -23.3925
(-) Concreto vigas de cimentación | -7.6624 | Incluye parte sobre zapatas
(-) Tecnopor bajo VE | -0.73575
(-) Columnas bajo NTN (-1.00 a ±0.00) | -2.49
RELLENO COMPACTADO CON MATERIAL PROPIO | 50.1269 | Excavación - volumen de elementos
Material excedente (en banco) | 38.9592
Esponjamiento | 25% | Parámetro
ELIMINACIÓN DE MATERIAL EXCEDENTE (suelto) | 48.699 | Excedente × (1 + esponjamiento)

## Insumos
PRECIOS DE INSUMOS - Lima, octubre 2026 (referenciales, con IGV)
AZUL = editable. Reemplazar por cotizaciones reales; todo el presupuesto se recalcula.
Código | Insumo | Und | Precio (S/) | Fuente / supuesto
b_op | Jornal básico operario | día | 89.3 | Tabla FTCCP-CAPECO 2026 (R.M. 197-2025-TR)
b_of | Jornal básico oficial | día | 69.75 | Tabla FTCCP-CAPECO 2026
b_pe | Jornal básico peón | día | 62.8 | Tabla FTCCP-CAPECO 2026
ls | Leyes y beneficios sociales sobre básico | % | 120% | Supuesto típico (dominical, feriados, vacaciones, CTS, gratificaciones, EsSalud, SCTR, etc.)
mov | Movilidad acumulada | día | 8.6 | Tabla 2026
op | Operario (costo hora-hombre) | hh | 29.2045 | (básico×(1+LS) + BUC 32% + movilidad)/8
of | Oficial (costo hora-hombre) | hh | 22.8719 | (básico×(1+LS) + BUC 30% + movilidad)/8
pe | Peón (costo hora-hombre) | hh | 20.7 | (básico×(1+LS) + BUC 30% + movilidad)/8
c210 | Concreto premezclado f'c 210 puesto en obra (mixer) | m³ | 380 | Rango Lima 2026: S/ 260-415/m³ (concreteras.pe). Cotizar UNICON/Firth/Mixercon/Supermix
bomba | Servicio de bomba de concreto | m³ | 40 | S/ 35-40/m³, mínimo facturable 20 m³ por vaciado
bmin | Mínimo facturable bomba por vaciado | m³ | 20 | Referencia concreteras.pe
dconc | Desperdicio de concreto | % | 3% | Supuesto
acero | Acero corrugado fy 4200 (Aceros Arequipa) | kg | 3.6 | Varilla 5/8" 9 m S/ 43-55 (≈ S/ 3.1-3.9/kg). Supuesto promedio
dacero | Desperdicio de acero | % | 5% | Supuesto
al16 | Alambre negro N°16 | kg | 6.5 | Supuesto mercado
al8 | Alambre negro N°8 | kg | 6 | Supuesto mercado
clavo | Clavos para madera c/c 3" | kg | 6.5 | Supuesto mercado
madera | Madera tornillo para encofrado | p2 | 6.5 | Supuesto mercado
cem | Cemento Portland tipo I (42.5 kg) | bls | 31 | Supuesto mercado
horm | Hormigón | m³ | 80 | Supuesto mercado Lima
agua | Agua | m³ | 6 | Supuesto
tecno | Plancha de tecnopor e = 4" (0.10 m) | m² | 30 | Supuesto mercado
retro | Retroexcavadora 62-75 HP con operador y combustible | h | 170 | S/ 150-170/h en Lima (Tremach, Canteracentro)
rretro | Rendimiento retroexcavadora en excavación | m³/h | 12 | Supuesto: zapatas y zanjas con cuidado de niveles
movil | Movilización y desmovilización de retroexcavadora | glb | 600 | Supuesto
volq | Volquete 15 m³ con botadero autorizado (por viaje) | viaje | 500 | Ref. 12-18 m³: S/ 290-570 + IGV (cymchamana). Actualizar
cvolq | Capacidad útil volquete | m³ | 15
plancha | Plancha compactadora 4 HP | día | 150 | Supuesto
mezc | Mezcladora de concreto 9-11 p³ | día | 100 | Supuesto
vibr | Vibrador de concreto 4 HP | día | 80 | Supuesto
balde | Ancho de zanja de vigas con cucharón de retro | m | 0.6 | Cucharón 24". Las zanjas de VE (0.30) y VC (0.25) salen más anchas
gg | Gastos generales (si contrata a un tercero) | % | 0% | 0% si administra la obra usted mismo; típico 10%
util | Utilidad (si contrata a un tercero) | % | 0% | 0% si administra usted; típico 8-10%

## APU
ANÁLISIS DE PRECIOS UNITARIOS
Mano de obra: cantidad = cuadrilla × 8 / rendimiento. Precios con IGV desde la hoja Insumos.
Excavación con retroexcavadora y perfilado manual de fondo | m³
Rendimiento (und/día) | 40
Recurso | Und | Cuadrilla | Cantidad | Precio (S/) | Parcial (S/)
Peón (perfilado, nivelación de fondo) | hh | 1 | 0.2 | 20.7 | 4.14
Retroexcavadora con operador | h |  | 0.083333 | 170 | 14.1667
Herramientas manuales (% MO) | %MO |  | 3% | 4.14 | 0.1242
COSTO UNITARIO |  |  |  |  | 18.4309
Relleno compactado con material propio (capas 0.20, plancha) | m³
Rendimiento (und/día) | 12
Recurso | Und | Cuadrilla | Cantidad | Precio (S/) | Parcial (S/)
Oficial | hh | 1 | 0.66667 | 22.8719 | 15.2479
Peón | hh | 3 | 2 | 20.7 | 41.4
Agua | m³ |  | 0.1 | 6 | 0.6
Plancha compactadora | día |  | 0.083333 | 150 | 12.5
Herramientas manuales (% MO) | %MO |  | 3% | 56.6479 | 1.6994
COSTO UNITARIO |  |  |  |  | 71.4474
Eliminación de material excedente (carguío con retro + volquete) | viaje
Rendimiento (und/día) | 1
Recurso | Und | Cuadrilla | Cantidad | Precio (S/) | Parcial (S/)
Volquete 15 m³ con botadero | viaje |  | 1 | 500 | 500
Retroexcavadora carguío | h |  | 0.625 | 170 | 106.25
COSTO UNITARIO |  |  |  |  | 606.25
Solado C:H 1:12, e = 0.10 m (mezcladora) | m²
Rendimiento (und/día) | 100
Recurso | Und | Cuadrilla | Cantidad | Precio (S/) | Parcial (S/)
Operario | hh | 1 | 0.08 | 29.2045 | 2.3364
Oficial | hh | 1 | 0.08 | 22.8719 | 1.8297
Peón | hh | 4 | 0.32 | 20.7 | 6.624
Cemento Portland tipo I | bls |  | 0.3 | 31 | 9.3
Hormigón | m³ |  | 0.13 | 80 | 10.4
Agua | m³ |  | 0.02 | 6 | 0.12
Mezcladora 9-11 p³ | día |  | 0.01 | 100 | 1
Herramientas manuales (% MO) | %MO |  | 3% | 10.7901 | 0.3237
COSTO UNITARIO |  |  |  |  | 31.9338
Concreto premezclado f'c 210 en zapatas y vigas de cimentación (mixer + bomba) | m³
Rendimiento (und/día) | 30
Recurso | Und | Cuadrilla | Cantidad | Precio (S/) | Parcial (S/)
Operario | hh | 1 | 0.26667 | 29.2045 | 7.7879
Oficial | hh | 2 | 0.53333 | 22.8719 | 12.1983
Peón (vaciado, vibrado, curado) | hh | 4 | 1.0667 | 20.7 | 22.08
Concreto premezclado f'c 210 | m³ |  | 1.03 | 380 | 391.4
Agua para curado | m³ |  | 0.1 | 6 | 0.6
Bomba de concreto (incluye mínimo 20 m³) | m³ |  | 1.03 | 40 | 41.2
Vibrador | día |  | 0.033333 | 80 | 2.6667
Herramientas manuales (% MO) | %MO |  | 3% | 42.0662 | 1.262
COSTO UNITARIO |  |  |  |  | 479.1949
Concreto premezclado f'c 210 en columnas (mixer + bomba, 3 vaciados) | m³
Rendimiento (und/día) | 12
Recurso | Und | Cuadrilla | Cantidad | Precio (S/) | Parcial (S/)
Operario | hh | 1 | 0.66667 | 29.2045 | 19.4697
Oficial | hh | 2 | 1.3333 | 22.8719 | 30.4958
Peón (vaciado, vibrado, curado) | hh | 4 | 2.6667 | 20.7 | 55.2
Concreto premezclado f'c 210 | m³ |  | 1.03 | 380 | 391.4
Agua para curado | m³ |  | 0.1 | 6 | 0.6
Bomba de concreto (3 vaciados, mínimo 20 m³ c/u) | m³ |  | 2.5634 | 40 | 102.5378
Vibrador | día |  | 0.083333 | 80 | 6.6667
Herramientas manuales (% MO) | %MO |  | 3% | 105.1655 | 3.155
COSTO UNITARIO |  |  |  |  | 609.5249
Encofrado y desencofrado de columnas | m²
Rendimiento (und/día) | 12
Recurso | Und | Cuadrilla | Cantidad | Precio (S/) | Parcial (S/)
Operario | hh | 1 | 0.66667 | 29.2045 | 19.4697
Oficial | hh | 1 | 0.66667 | 22.8719 | 15.2479
Madera tornillo (4 usos) | p2 |  | 1.9 | 6.5 | 12.35
Clavos 3" | kg |  | 0.17 | 6.5 | 1.105
Alambre N°8 | kg |  | 0.3 | 6 | 1.8
Herramientas manuales (% MO) | %MO |  | 3% | 34.7176 | 1.0415
COSTO UNITARIO |  |  |  |  | 51.0141
Encofrado y desencofrado de vigas de cimentación | m²
Rendimiento (und/día) | 14
Recurso | Und | Cuadrilla | Cantidad | Precio (S/) | Parcial (S/)
Operario | hh | 1 | 0.57143 | 29.2045 | 16.6883
Oficial | hh | 1 | 0.57143 | 22.8719 | 13.0696
Madera tornillo (4 usos) | p2 |  | 1.6 | 6.5 | 10.4
Clavos 3" | kg |  | 0.15 | 6.5 | 0.975
Alambre N°8 | kg |  | 0.25 | 6 | 1.5
Herramientas manuales (% MO) | %MO |  | 3% | 29.7579 | 0.89274
COSTO UNITARIO |  |  |  |  | 43.5257
Acero fy 4200 en zapatas y vigas de cimentación (habilitado y colocado) | kg
Rendimiento (und/día) | 250
Recurso | Und | Cuadrilla | Cantidad | Precio (S/) | Parcial (S/)
Operario | hh | 1 | 0.032 | 29.2045 | 0.93454
Oficial | hh | 1 | 0.032 | 22.8719 | 0.7319
Acero corrugado | kg |  | 1.05 | 3.6 | 3.78
Alambre N°16 | kg |  | 0.04 | 6.5 | 0.26
Herramientas manuales (% MO) | %MO |  | 3% | 1.6664 | 0.049993
COSTO UNITARIO |  |  |  |  | 5.7564
Acero fy 4200 en columnas (habilitado y colocado) | kg
Rendimiento (und/día) | 200
Recurso | Und | Cuadrilla | Cantidad | Precio (S/) | Parcial (S/)
Operario | hh | 1 | 0.04 | 29.2045 | 1.1682
Oficial | hh | 1 | 0.04 | 22.8719 | 0.91487
Acero corrugado | kg |  | 1.05 | 3.6 | 3.78
Alambre N°16 | kg |  | 0.04 | 6.5 | 0.26
Herramientas manuales (% MO) | %MO |  | 3% | 2.0831 | 0.062492
COSTO UNITARIO |  |  |  |  | 6.1855
Tecnopor e = 0.10 m bajo vigas de equilibrio | m²
Rendimiento (und/día) | 60
Recurso | Und | Cuadrilla | Cantidad | Precio (S/) | Parcial (S/)
Peón | hh | 1 | 0.13333 | 20.7 | 2.76
Plancha de tecnopor 4" | m² |  | 1.05 | 30 | 31.5
Herramientas manuales (% MO) | %MO |  | 3% | 2.76 | 0.0828
COSTO UNITARIO |  |  |  |  | 34.3428